## 4月
|  | 浄水場 水質試験結果 | 採水日： | 2023-04-12
|  |  |  | 村野浄水場 |  | 庭窪浄水場 |  | 三島浄水場
| NO. | 水質項目 | 基準値 | 原水 | 浄水 | 原水 | 浄水 | 原水 | 浄水
水 質 基 準 項 目 | 1 | 一般細菌 | 100/mL以下 | 560 | 0 | 510 | 0 | 730 | 0
| 2 | 大腸菌 | 検出されないこと | 99 | 検出せず | 96 | 検出せず | 26 | 検出せず
| 3 | カドミウム及びその化合物 | 0.003
| 4 | 水銀及びその化合物 | 0.0005
| 5 | セレン及びその化合物 | 0.01
| 6 | 鉛及びその化合物 | 0.01
| 7 | ヒ素及びその化合物 | 0.01
| 8 | 六価クロム化合物 | 0.02
| 9 | 亜硝酸態窒素 | 0.04 | 0.012 | <0.004 | 0.012 | <0.004 | 0.011 | <0.004
| 10 | シアン化物イオン及び塩化シアン | 0.01
| 11 | 硝酸態窒素及び亜硝酸態窒素 | 10 | 0.94 | 0.93 | 0.87 | 0.97 | 0.9 | 0.98
| 12 | フッ素及びその化合物 | 0.8
| 13 | ホウ素及びその化合物 | 1
| 14 | 四塩化炭素 | 0.002
| 15 | 1,4-ジオキサン | 0.05
| 16 | シス‐1,2‐ジクロロエチレン及び トランス‐1,2-ジクロロエチレン | 0.04
| 17 | ジクロロメタン | 0.02
| 18 | テトラクロロエチレン | 0.01
| 19 | トリクロロエチレン | 0.01
| 20 | ベンゼン | 0.01
| 21 | 塩素酸 | 0.6 | <0.01 | 0.06 | <0.01 | 0.06 | <0.01 | 0.05
| 22 | クロロ酢酸 | 0.02
| 23 | クロロホルム | 0.06 | <0.001 | 0.005 | <0.001 | 0.001 | <0.001 | 0.003
| 24 | ジクロロ酢酸 | 0.03
| 25 | ジブロモクロロメタン | 0.1 | <0.001 | 0.002 | <0.001 | 0.002 | <0.001 | 0.002
| 26 | 臭素酸 | 0.01 | <0.0005 | 0.0008 | <0.0005 | 0.0021 | <0.0005 | 0.0009
| 27 | 総トリハロメタン | 0.1 | <0.001 | 0.011 | <0.001 | 0.005 | <0.001 | 0.008
| 28 | トリクロロ酢酸 | 0.03
| 29 | ブロモジクロロメタン | 0.03 | <0.001 | 0.003 | <0.001 | 0.001 | <0.001 | 0.003
| 30 | ブロモホルム | 0.09 | <0.001 | <0.001 | <0.001 | <0.001 | <0.001 | <0.001
| 31 | ホルムアルデヒド | 0.08
| 32 | 亜鉛及びその化合物 | 1
| 33 | アルミニウム及びその化合物 | 0.2 | 0.13 | <0.01 | 0.08 | 0.01 | 0.07 | 0.01
| 34 | 鉄及びその化合物 | 0.3
| 35 | 銅及びその化合物 | 1
| 36 | ナトリウム及びその化合物 | 200
| 37 | マンガン及びその化合物 | 0.05 | 0.035 | <0.001 | 0.051 | <0.001 | 0.044 | <0.001
| 38 | 塩化物イオン | 200 | 14.2 | 17.6 | 14.1 | 16.7 | 13.8 | 16.3
| 39 | カルシウム、マグネシウム等（硬度） | 300
| 40 | 蒸発残留物 | 500
| 41 | 陰イオン界面活性剤 | 0.2
| 42 | ジェオスミン | 1e-05 | 2e-06 | <0.000001 | 2e-06 | <0.000001 | 2e-06 | <0.000001
| 43 | 2-メチルイソボルネオール | 1e-05 | 2e-06 | <0.000001 | 2e-06 | <0.000001 | 2e-06 | <0.000001
| 44 | 非ｲｵﾝ界面活性剤 | 0.02
| 45 | フェノール類 | 0.005
| 46 | 有機物（全有機炭素(TOC)の量） | 3 | 1.7 | 0.7 | 1.8 | 0.8 | 1.7 | 0.8
| 47 | pH値 | 5.8～8.6 | 7.3 | 7.2 | 7.4 | 7.2 | 7.3 | 7.1
| 48 | 味 | 異常でないこと |  | 異常なし |  | 異常なし |  | 異常なし
| 49 | 臭気 | 異常でないこと | 厨芥臭 | 異常なし | 厨芥臭 | 異常なし | 厨芥臭 | 異常なし
| 50 | 色度 | 5度以下 | 14 | <0.5 | 9 | <0.5 | 10 | <0.5
| 51 | 濁度 | 2度以下 | 6 | <0.1 | 2 | <0.1 | 3 | <0.1
|  | アンモニア態窒素 |  | 0.04 |  | 0.07 |  | 0.07
その他 |  | 遊離残留塩素 | 0.1以上 |  | 0.8 |  | 0.8 |  | 0.7
|  | 判定 |  | － | 基準に適合 | － | 基準に適合 | － | 基準に適合

## 5月
|  | 浄水場 水質試験結果 | 採水日： | 2023-05-10 |  |  |  |  | 単位：mg/L
|  |  |  | 村野浄水場 |  | 庭窪浄水場 |  | 三島浄水場
| NO. | 水質項目 | 基準値 | 原水 | 浄水 | 原水 | 浄水 | 原水 | 浄水
水 質 基 準 項 目 | 1 | 一般細菌 | 100/mL以下 | 500 | 0 | 780 | 0 | 1900 | 0
| 2 | 大腸菌 | 検出されないこと | 110 | 検出せず | 280 | 検出せず | 1300 | 検出せず
| 3 | カドミウム及びその化合物 | 0.003 | <0.0001 | <0.0001 | <0.0001 | <0.0001 | <0.0001 | <0.0001
| 4 | 水銀及びその化合物 | 0.0005 | <0.00005 | <0.00005 | <0.00005 | <0.00005 | <0.00005 | <0.00005
| 5 | セレン及びその化合物 | 0.01 | <0.001 | <0.001 | <0.001 | <0.001 | <0.001 | <0.001
| 6 | 鉛及びその化合物 | 0.01 | 0.001 | <0.001 | <0.001 | <0.001 | <0.001 | <0.001
| 7 | ヒ素及びその化合物 | 0.01 | 0.001 | <0.001 | <0.001 | <0.001 | 0.001 | <0.001
| 8 | 六価クロム化合物 | 0.02 | <0.002 | <0.002 | <0.002 | <0.002 | <0.002 | <0.002
| 9 | 亜硝酸態窒素 | 0.04 | 0.005 | <0.004 | <0.004 | <0.004 | 0.005 | <0.004
| 10 | シアン化物イオン及び塩化シアン | 0.01 | <0.001 | <0.001 | <0.001 | <0.001 | <0.001 | <0.001
| 11 | 硝酸態窒素及び亜硝酸態窒素 | 10 | 0.34 | 0.49 | 0.31 | 0.58 | 0.39 | 0.65
| 12 | フッ素及びその化合物 | 0.8 | 0.1 | 0.06 | 0.1 | 0.07 | 0.09 | 0.06
| 13 | ホウ素及びその化合物 | 1 | 0.015 | 0.016 | 0.014 | 0.016 | 0.012 | 0.013
| 14 | 四塩化炭素 | 0.002 | <0.0002 | <0.0002 | <0.0002 | <0.0002 | <0.0002 | <0.0002
| 15 | 1,4-ジオキサン | 0.05 | <0.005 | <0.005 | <0.005 | <0.005 | <0.005 | <0.005
| 16 | シス‐1,2‐ジクロロエチレン及び トランス‐1,2-ジクロロエチレン | 0.04 | <0.001 | <0.001 | <0.001 | <0.001 | <0.001 | <0.001
| 17 | ジクロロメタン | 0.02 | <0.001 | <0.001 | <0.001 | <0.001 | <0.001 | <0.001
| 18 | テトラクロロエチレン | 0.01 | <0.001 | <0.001 | <0.001 | <0.001 | <0.001 | <0.001
| 19 | トリクロロエチレン | 0.01 | <0.001 | <0.001 | <0.001 | <0.001 | <0.001 | <0.001
| 20 | ベンゼン | 0.01 | <0.001 | <0.001 | <0.001 | <0.001 | <0.001 | <0.001
| 21 | 塩素酸 | 0.6 | <0.01 | 0.06 | <0.01 | 0.07 | <0.01 | 0.05
| 22 | クロロ酢酸 | 0.02 | <0.001 | <0.001 | <0.001 | <0.001 | <0.001 | <0.001
| 23 | クロロホルム | 0.06 | <0.001 | 0.007 | <0.001 | 0.001 | <0.001 | 0.003
| 24 | ジクロロ酢酸 | 0.03 | <0.001 | <0.001 | <0.001 | <0.001 | <0.001 | <0.001
| 25 | ジブロモクロロメタン | 0.1 | <0.001 | 0.002 | <0.001 | 0.002 | <0.001 | 0.002
| 26 | 臭素酸 | 0.01 | <0.0005 | 0.0006 | <0.0005 | 0.0017 | <0.0005 | <0.0005
| 27 | 総トリハロメタン | 0.1 | <0.001 | 0.014 | <0.001 | 0.005 | <0.001 | 0.008
| 28 | トリクロロ酢酸 | 0.03 | <0.001 | <0.001 | <0.001 | <0.001 | <0.001 | <0.001
| 29 | ブロモジクロロメタン | 0.03 | <0.001 | 0.004 | <0.001 | 0.002 | <0.001 | 0.003
| 30 | ブロモホルム | 0.09 | <0.001 | <0.001 | <0.001 | <0.001 | <0.001 | <0.001
| 31 | ホルムアルデヒド | 0.08 | <0.008 | <0.008 | <0.008 | <0.008 | <0.008 | <0.008
| 32 | 亜鉛及びその化合物 | 1 | 0.005 | <0.001 | 0.003 | <0.001 | 0.005 | <0.001
| 33 | アルミニウム及びその化合物 | 0.2 | 0.39 | <0.01 | 0.25 | 0.01 | 0.38 | 0.01
| 34 | 鉄及びその化合物 | 0.3 | 0.65 | <0.01 | 0.34 | <0.01 | 0.58 | <0.01
| 35 | 銅及びその化合物 | 1 | 0.004 | <0.001 | 0.002 | <0.001 | 0.002 | 0.001
| 36 | ナトリウム及びその化合物 | 200 | 7.9 | 12.6 | 7.9 | 8.3 | 7.5 | 8.4
| 37 | マンガン及びその化合物 | 0.05 | 0.055 | <0.001 | 0.029 | <0.001 | 0.048 | <0.001
| 38 | 塩化物イオン | 200 | 9.9 | 15.6 | 9.7 | 13.1 | 9.1 | 14.1
| 39 | カルシウム、マグネシウム等（硬度） | 300 | 38.1 | 37.4 | 38.3 | 35.8 | 36.8 | 31.6
| 40 | 蒸発残留物 | 500 | 90 | 82 | 95 | 73 | 110 | 79
| 41 | 陰イオン界面活性剤 | 0.2 | <0.02 | <0.02 | <0.02 | <0.02 | <0.02 | <0.02
| 42 | ジェオスミン | 1e-05 | 1e-06 | <0.000001 | 1e-06 | <0.000001 | 1e-06 | <0.000001
| 43 | 2-メチルイソボルネオール | 1e-05 | 3e-06 | <0.000001 | 3e-06 | <0.000001 | 3e-06 | <0.000001
| 44 | 非ｲｵﾝ界面活性剤 | 0.02 | 0.002 | <0.002 | <0.002 | <0.002 | <0.002 | <0.002
| 45 | フェノール類 | 0.005 | <0.0005 | <0.0005 | <0.0005 | <0.0005 | <0.0005 | <0.0005
| 46 | 有機物（全有機炭素(TOC)の量） | 3 | 1.9 | 0.7 | 1.8 | 0.9 | 1.5 | 0.6
| 47 | pH値 | 5.8～8.6 | 7.5 | 7.2 | 7.4 | 7.1 | 7.1 | 7.1
| 48 | 味 | 異常でないこと |  | 異常なし |  | 異常なし |  | 異常なし
| 49 | 臭気 | 異常でないこと | 厨芥臭 | 異常なし | 厨芥臭 | 異常なし | 厨芥臭 | 異常なし
| 50 | 色度 | 5度以下 | 30 | <0.5 | 24 | <0.5 | 30 | <0.5
| 51 | 濁度 | 2度以下 | 17 | <0.1 | 12 | <0.1 | 20 | <0.1
|  | アンモニア態窒素 |  | 0.02 |  | 0.02 |  | 0.06
その他 |  | 遊離残留塩素 | 0.1以上 |  | 0.8 |  | 0.8 |  | 0.7
|  | 判定 |  | － | 基準に適合 | － | 基準に適合 | － | 基準に適合

## 6月
|  | 浄水場 水質試験結果 | 採水日： | 2023-06-07 |  |  |  |  | 単位：mg/L
|  |  |  | 村野浄水場 |  | 庭窪浄水場 |  | 三島浄水場
| NO. | 水質項目 | 基準値 | 原水 | 浄水 | 原水 | 浄水 | 原水 | 浄水
水 質 基 準 項 目 | 1 | 一般細菌 | 100/mL以下 | 490 | 0 | 580 | 0 | 930 | 0
| 2 | 大腸菌 | 検出されないこと | 34 | 検出せず | 30 | 検出せず | 31 | 検出せず
| 3 | カドミウム及びその化合物 | 0.003
| 4 | 水銀及びその化合物 | 0.0005
| 5 | セレン及びその化合物 | 0.01
| 6 | 鉛及びその化合物 | 0.01
| 7 | ヒ素及びその化合物 | 0.01
| 8 | 六価クロム化合物 | 0.02
| 9 | 亜硝酸態窒素 | 0.04 | 0.005 | <0.004 | <0.004 | <0.004 | 0.005 | <0.004
| 10 | シアン化物イオン及び塩化シアン | 0.01
| 11 | 硝酸態窒素及び亜硝酸態窒素 | 10 | 0.3 | 0.35 | 0.26 | 0.36 | 0.3 | 0.39
| 12 | フッ素及びその化合物 | 0.8
| 13 | ホウ素及びその化合物 | 1
| 14 | 四塩化炭素 | 0.002
| 15 | 1,4-ジオキサン | 0.05
| 16 | シス‐1,2‐ジクロロエチレン及び トランス‐1,2-ジクロロエチレン | 0.04
| 17 | ジクロロメタン | 0.02
| 18 | テトラクロロエチレン | 0.01
| 19 | トリクロロエチレン | 0.01
| 20 | ベンゼン | 0.01
| 21 | 塩素酸 | 0.6 | <0.01 | 0.06 | <0.01 | 0.08 | <0.01 | 0.06
| 22 | クロロ酢酸 | 0.02
| 23 | クロロホルム | 0.06 | <0.001 | 0.011 | <0.001 | 0.002 | <0.001 | 0.005
| 24 | ジクロロ酢酸 | 0.03
| 25 | ジブロモクロロメタン | 0.1 | <0.001 | 0.003 | <0.001 | 0.002 | <0.001 | 0.003
| 26 | 臭素酸 | 0.01 | <0.0005 | <0.0005 | <0.0005 | 0.0018 | <0.0005 | 0.0007
| 27 | 総トリハロメタン | 0.1 | <0.001 | 0.019 | <0.001 | 0.006 | <0.001 | 0.012
| 28 | トリクロロ酢酸 | 0.03
| 29 | ブロモジクロロメタン | 0.03 | <0.001 | 0.006 | <0.001 | 0.002 | <0.001 | 0.004
| 30 | ブロモホルム | 0.09 | <0.001 | <0.001 | <0.001 | <0.001 | <0.001 | <0.001
| 31 | ホルムアルデヒド | 0.08
| 32 | 亜鉛及びその化合物 | 1
| 33 | アルミニウム及びその化合物 | 0.2 | 0.48 | <0.01 | 0.31 | 0.02 | 0.21 | 0.01
| 34 | 鉄及びその化合物 | 0.3
| 35 | 銅及びその化合物 | 1
| 36 | ナトリウム及びその化合物 | 200
| 37 | マンガン及びその化合物 | 0.05 | 0.049 | <0.001 | 0.033 | <0.001 | 0.029 | <0.001
| 38 | 塩化物イオン | 200 | 7.7 | 12 | 8.6 | 12.9 | 9.4 | 13.8
| 39 | カルシウム、マグネシウム等（硬度） | 300
| 40 | 蒸発残留物 | 500
| 41 | 陰イオン界面活性剤 | 0.2
| 42 | ジェオスミン | 1e-05 | 1e-06 | <0.000001 | 1e-06 | <0.000001 | 1e-06 | <0.000001
| 43 | 2-メチルイソボルネオール | 1e-05 | 2e-06 | <0.000001 | 2e-06 | <0.000001 | 3e-06 | <0.000001
| 44 | 非ｲｵﾝ界面活性剤 | 0.02
| 45 | フェノール類 | 0.005
| 46 | 有機物（全有機炭素(TOC)の量） | 3 | 1.8 | 0.7 | 1.9 | 0.8 | 1.6 | 0.7
| 47 | pH値 | 5.8～8.6 | 7.6 | 7.2 | 7.4 | 7.1 | 7.2 | 7
| 48 | 味 | 異常でないこと |  | 異常なし |  | 異常なし |  | 異常なし
| 49 | 臭気 | 異常でないこと | 厨芥臭 | 異常なし | 厨芥臭 | 異常なし | 厨芥＋生ぐさ臭 | 異常なし
| 50 | 色度 | 5度以下 | 25 | <0.5 | 32 | <0.5 | 20 | <0.5
| 51 | 濁度 | 2度以下 | 18 | <0.1 | 10 | <0.1 | 8 | <0.1
|  | アンモニア態窒素 |  | 0.03 |  | 0.03 |  | 0.04
その他 |  | 遊離残留塩素 | 0.1以上 |  | 0.8 |  | 0.8 |  | 0.7
|  | 判定 |  | － | 基準に適合 | － | 基準に適合 | － | 基準に適合

## 7月
|  | 浄水場 水質試験結果 | 採水日： | 2023-07-05 |  |  |  |  | 単位：mg/L
|  |  |  | 村野浄水場 |  | 庭窪浄水場 |  | 三島浄水場
| NO. | 水質項目 | 基準値 | 原水 | 浄水 | 原水 | 浄水 | 原水 | 浄水
水 質 基 準 項 目 | 1 | 一般細菌 | 100/mL以下 | 800 | 0 | 700 | 0 | 700 | 0
| 2 | 大腸菌 | 検出されないこと | 21 | 検出せず | 19 | 検出せず | 9.8 | 検出せず
| 3 | カドミウム及びその化合物 | 0.003
| 4 | 水銀及びその化合物 | 0.0005
| 5 | セレン及びその化合物 | 0.01
| 6 | 鉛及びその化合物 | 0.01
| 7 | ヒ素及びその化合物 | 0.01
| 8 | 六価クロム化合物 | 0.02
| 9 | 亜硝酸態窒素 | 0.04 | <0.004 | <0.004 | 0.005 | <0.004 | 0.007 | <0.004
| 10 | シアン化物イオン及び塩化シアン | 0.01
| 11 | 硝酸態窒素及び亜硝酸態窒素 | 10 | 0.41 | 0.48 | 0.45 | 0.54 | 0.54 | 0.6
| 12 | フッ素及びその化合物 | 0.8
| 13 | ホウ素及びその化合物 | 1
| 14 | 四塩化炭素 | 0.002
| 15 | 1,4-ジオキサン | 0.05
| 16 | シス‐1,2‐ジクロロエチレン及び トランス‐1,2-ジクロロエチレン | 0.04
| 17 | ジクロロメタン | 0.02
| 18 | テトラクロロエチレン | 0.01
| 19 | トリクロロエチレン | 0.01
| 20 | ベンゼン | 0.01
| 21 | 塩素酸 | 0.6 | <0.01 | 0.06 | <0.01 | 0.06 | <0.01 | 0.07
| 22 | クロロ酢酸 | 0.02
| 23 | クロロホルム | 0.06 | <0.001 | 0.012 | <0.001 | 0.002 | <0.001 | 0.005
| 24 | ジクロロ酢酸 | 0.03
| 25 | ジブロモクロロメタン | 0.1 | <0.001 | 0.004 | <0.001 | 0.003 | <0.001 | 0.003
| 26 | 臭素酸 | 0.01 | <0.0005 | 0.0005 | <0.0005 | 0.005 | <0.0005 | 0.0014
| 27 | 総トリハロメタン | 0.1 | <0.001 | 0.025 | <0.001 | 0.009 | <0.001 | 0.014
| 28 | トリクロロ酢酸 | 0.03
| 29 | ブロモジクロロメタン | 0.03 | <0.001 | 0.009 | <0.001 | 0.003 | <0.001 | 0.005
| 30 | ブロモホルム | 0.09 | <0.001 | <0.001 | <0.001 | <0.001 | <0.001 | <0.001
| 31 | ホルムアルデヒド | 0.08
| 32 | 亜鉛及びその化合物 | 1
| 33 | アルミニウム及びその化合物 | 0.2 | 0.15 | <0.01 | 0.09 | 0.04 | 0.1 | 0.02
| 34 | 鉄及びその化合物 | 0.3
| 35 | 銅及びその化合物 | 1
| 36 | ナトリウム及びその化合物 | 200
| 37 | マンガン及びその化合物 | 0.05 | 0.027 | <0.001 | 0.028 | <0.001 | 0.026 | <0.001
| 38 | 塩化物イオン | 200 | 9 | 13.8 | 10.4 | 14 | 10.7 | 14
| 39 | カルシウム、マグネシウム等（硬度） | 300
| 40 | 蒸発残留物 | 500
| 41 | 陰イオン界面活性剤 | 0.2
| 42 | ジェオスミン | 1e-05 | 1e-06 | <0.000001 | 2e-06 | <0.000001 | 2e-06 | <0.000001
| 43 | 2-メチルイソボルネオール | 1e-05 | 1e-06 | <0.000001 | 1e-06 | <0.000001 | 2e-06 | <0.000001
| 44 | 非ｲｵﾝ界面活性剤 | 0.02
| 45 | フェノール類 | 0.005
| 46 | 有機物（全有機炭素(TOC)の量） | 3 | 1.6 | 0.7 | 1.7 | 0.8 | 1.7 | 0.7
| 47 | pH値 | 5.8～8.6 | 7.4 | 7.3 | 7.4 | 7.1 | 7.2 | 7.1
| 48 | 味 | 異常でないこと |  | 異常なし |  | 異常なし |  | 異常なし
| 49 | 臭気 | 異常でないこと | 厨芥臭 | 異常なし | 厨芥臭 | 異常なし | 厨芥臭 | 異常なし
| 50 | 色度 | 5度以下 | 14 | <0.5 | 8 | <0.5 | 12 | <0.5
| 51 | 濁度 | 2度以下 | 4 | <0.1 | 2 | <0.1 | 5 | <0.1
|  | アンモニア態窒素 |  | 0.02 |  | 0.05 |  | 0.06
その他 |  | 遊離残留塩素 | 0.1以上 |  | 0.9 |  | 0.9 |  | 0.8
|  | 判定 |  | － | 基準に適合 | － | 基準に適合 | － | 基準に適合

## 8月
|  | 浄水場 水質試験結果 | 採水日： | 2023-08-02 |  |  |  |  | 単位：mg/L
|  |  |  | 村野浄水場 |  | 庭窪浄水場 |  | 三島浄水場
| NO. | 水質項目 | 基準値 | 原水 | 浄水 | 原水 | 浄水 | 原水 | 浄水
水 質 基 準 項 目 | 1 | 一般細菌 | 100/mL以下 | 1200 | 0 | 420 | 0 | 620 | 0
| 2 | 大腸菌 | 検出されないこと | 61 | 検出せず | 2 | 検出せず | 1 | 検出せず
| 3 | カドミウム及びその化合物 | 0.003 | <0.0001 | <0.0001 | <0.0001 | <0.0001 | <0.0001 | <0.0001
| 4 | 水銀及びその化合物 | 0.0005 | <0.00005 | <0.00005 | <0.00005 | <0.00005 | <0.00005 | <0.00005
| 5 | セレン及びその化合物 | 0.01 | <0.001 | <0.001 | <0.001 | <0.001 | <0.001 | <0.001
| 6 | 鉛及びその化合物 | 0.01 | <0.001 | <0.001 | <0.001 | <0.001 | <0.001 | <0.001
| 7 | ヒ素及びその化合物 | 0.01 | 0.002 | <0.001 | 0.002 | <0.001 | 0.002 | <0.001
| 8 | 六価クロム化合物 | 0.02 | <0.002 | <0.002 | <0.002 | <0.002 | <0.002 | <0.002
| 9 | 亜硝酸態窒素 | 0.04 | 0.008 | <0.004 | 0.01 | <0.004 | 0.01 | <0.004
| 10 | シアン化物イオン及び塩化シアン | 0.01 | <0.001 | <0.001 | <0.001 | <0.001 | <0.001 | <0.001
| 11 | 硝酸態窒素及び亜硝酸態窒素 | 10 | 0.75 | 0.81 | 0.76 | 0.85 | 0.86 | 0.87
| 12 | フッ素及びその化合物 | 0.8 | 0.11 | 0.1 | 0.11 | 0.1 | 0.1 | 0.1
| 13 | ホウ素及びその化合物 | 1 | 0.021 | 0.021 | 0.021 | 0.022 | 0.022 | 0.021
| 14 | 四塩化炭素 | 0.002 | <0.0002 | <0.0002 | <0.0002 | <0.0002 | <0.0002 | <0.0002
| 15 | 1,4-ジオキサン | 0.05 | <0.005 | <0.005 | <0.005 | <0.005 | <0.005 | <0.005
| 16 | シス‐1,2‐ジクロロエチレン及び トランス‐1,2-ジクロロエチレン | 0.04 | <0.001 | <0.001 | <0.001 | <0.001 | <0.001 | <0.001
| 17 | ジクロロメタン | 0.02 | <0.001 | <0.001 | <0.001 | <0.001 | <0.001 | <0.001
| 18 | テトラクロロエチレン | 0.01 | <0.001 | <0.001 | <0.001 | <0.001 | <0.001 | <0.001
| 19 | トリクロロエチレン | 0.01 | <0.001 | <0.001 | <0.001 | <0.001 | <0.001 | <0.001
| 20 | ベンゼン | 0.01 | <0.001 | <0.001 | <0.001 | <0.001 | <0.001 | <0.001
| 21 | 塩素酸 | 0.6 | <0.01 | 0.08 | <0.01 | 0.07 | <0.01 | 0.09
| 22 | クロロ酢酸 | 0.02 | <0.001 | <0.001 | <0.001 | <0.001 | <0.001 | <0.001
| 23 | クロロホルム | 0.06 | <0.001 | 0.009 | <0.001 | 0.002 | <0.001 | 0.005
| 24 | ジクロロ酢酸 | 0.03 | <0.001 | 0.003 | <0.001 | 0.001 | <0.001 | 0.002
| 25 | ジブロモクロロメタン | 0.1 | <0.001 | 0.006 | <0.001 | 0.006 | <0.001 | 0.006
| 26 | 臭素酸 | 0.01 | <0.0005 | 0.0026 | <0.0005 | 0.0043 | <0.0005 | 0.0034
| 27 | 総トリハロメタン | 0.1 | <0.001 | 0.024 | <0.001 | 0.014 | <0.001 | 0.019
| 28 | トリクロロ酢酸 | 0.03 | <0.001 | 0.001 | <0.001 | <0.001 | <0.001 | <0.001
| 29 | ブロモジクロロメタン | 0.03 | <0.001 | 0.008 | <0.001 | 0.004 | <0.001 | 0.006
| 30 | ブロモホルム | 0.09 | <0.001 | 0.001 | <0.001 | 0.002 | <0.001 | 0.002
| 31 | ホルムアルデヒド | 0.08 | <0.008 | <0.008 | <0.008 | <0.008 | <0.008 | <0.008
| 32 | 亜鉛及びその化合物 | 1 | 0.002 | <0.001 | 0.005 | <0.001 | 0.004 | 0.001
| 33 | アルミニウム及びその化合物 | 0.2 | 0.08 | 0.01 | 0.05 | 0.05 | 0.08 | 0.03
| 34 | 鉄及びその化合物 | 0.3 | 0.16 | <0.01 | 0.09 | <0.01 | 0.14 | <0.01
| 35 | 銅及びその化合物 | 1 | 0.003 | <0.001 | 0.001 | <0.001 | 0.002 | <0.001
| 36 | ナトリウム及びその化合物 | 200 | 13.3 | 19.6 | 13.3 | 15.4 | 13.7 | 15.9
| 37 | マンガン及びその化合物 | 0.05 | 0.028 | <0.001 | 0.019 | <0.001 | 0.023 | <0.001
| 38 | 塩化物イオン | 200 | 14.1 | 18.3 | 14 | 18 | 14.5 | 17.9
| 39 | カルシウム、マグネシウム等（硬度） | 300 | 42.4 | 43.2 | 42.2 | 42.7 | 42.4 | 41.9
| 40 | 蒸発残留物 | 500 | 92 | 98 | 105 | 111 | 107 | 117
| 41 | 陰イオン界面活性剤 | 0.2 | <0.02 | <0.02 | <0.02 | <0.02 | <0.02 | <0.02
| 42 | ジェオスミン | 1e-05 | 9e-06 | <0.000001 | 7e-06 | <0.000001 | 6e-06 | <0.000001
| 43 | 2-メチルイソボルネオール | 1e-05 | 3e-06 | <0.000001 | 3e-06 | <0.000001 | 3e-06 | <0.000001
| 44 | 非ｲｵﾝ界面活性剤 | 0.02 | <0.002 | <0.002 | <0.002 | <0.002 | <0.002 | <0.002
| 45 | フェノール類 | 0.005 | <0.0005 | <0.0005 | <0.0005 | <0.0005 | <0.0005 | <0.0005
| 46 | 有機物（全有機炭素(TOC)の量） | 3 | 1.7 | 0.8 | 1.8 | 0.8 | 1.7 | 0.7
| 47 | pH値 | 5.8～8.6 | 7.4 | 7.3 | 7.5 | 7.1 | 7.2 | 7.1
| 48 | 味 | 異常でないこと |  | 異常なし |  | 異常なし |  | 異常なし
| 49 | 臭気 | 異常でないこと | 厨芥臭 | 異常なし | 厨芥臭 | 異常なし | 厨芥臭 | 異常なし
| 50 | 色度 | 5度以下 | 8 | 0.6 | 8 | <0.5 | 10 | <0.5
| 51 | 濁度 | 2度以下 | 3 | <0.1 | 2 | <0.1 | 2 | <0.1
|  | アンモニア態窒素 |  | 0.02 |  | 0.04 |  | 0.06
その他 |  | 遊離残留塩素 | 0.1以上 |  | 0.9 |  | 1 |  | 0.8
|  | 判定 |  | － | 基準に適合 | － | 基準に適合 | － | 基準に適合

## 9月
|  | 浄水場 水質試験結果 | 採水日： | 2023-09-06 |  |  |  |  | 単位：mg/L
|  |  |  | 村野浄水場 |  | 庭窪浄水場 |  | 三島浄水場
| NO. | 水質項目 | 基準値 | 原水 | 浄水 | 原水 | 浄水 | 原水 | 浄水
水 質 基 準 項 目 | 1 | 一般細菌 | 100/mL以下 | 2600 | 0 | 270 | 0 | 340 | 0
| 2 | 大腸菌 | 検出されないこと | 32 | 検出せず | 1 | 検出せず | 1 | 検出せず
| 3 | カドミウム及びその化合物 | 0.003
| 4 | 水銀及びその化合物 | 0.0005
| 5 | セレン及びその化合物 | 0.01
| 6 | 鉛及びその化合物 | 0.01
| 7 | ヒ素及びその化合物 | 0.01
| 8 | 六価クロム化合物 | 0.02
| 9 | 亜硝酸態窒素 | 0.04 | <0.004 | <0.004 | 0.007 | <0.004 | 0.006 | <0.004
| 10 | シアン化物イオン及び塩化シアン | 0.01
| 11 | 硝酸態窒素及び亜硝酸態窒素 | 10 | 0.71 | 0.71 | 0.75 | 0.84 | 0.82 | 0.86
| 12 | フッ素及びその化合物 | 0.8
| 13 | ホウ素及びその化合物 | 1
| 14 | 四塩化炭素 | 0.002
| 15 | 1,4-ジオキサン | 0.05
| 16 | シス‐1,2‐ジクロロエチレン及び トランス‐1,2-ジクロロエチレン | 0.04
| 17 | ジクロロメタン | 0.02
| 18 | テトラクロロエチレン | 0.01
| 19 | トリクロロエチレン | 0.01
| 20 | ベンゼン | 0.01
| 21 | 塩素酸 | 0.6 | <0.01 | 0.07 | <0.01 | 0.07 | <0.01 | 0.1
| 22 | クロロ酢酸 | 0.02
| 23 | クロロホルム | 0.06 | <0.001 | 0.01 | <0.001 | 0.002 | <0.001 | 0.005
| 24 | ジクロロ酢酸 | 0.03
| 25 | ジブロモクロロメタン | 0.1 | <0.001 | 0.006 | <0.001 | 0.004 | <0.001 | 0.006
| 26 | 臭素酸 | 0.01 | <0.0005 | 0.0018 | <0.0005 | 0.0036 | <0.0005 | 0.0035
| 27 | 総トリハロメタン | 0.1 | <0.001 | 0.025 | <0.001 | 0.011 | <0.001 | 0.018
| 28 | トリクロロ酢酸 | 0.03
| 29 | ブロモジクロロメタン | 0.03 | <0.001 | 0.009 | <0.001 | 0.003 | <0.001 | 0.006
| 30 | ブロモホルム | 0.09 | <0.001 | <0.001 | <0.001 | 0.001 | <0.001 | 0.002
| 31 | ホルムアルデヒド | 0.08
| 32 | 亜鉛及びその化合物 | 1
| 33 | アルミニウム及びその化合物 | 0.2 | 0.1 | 0.01 | 0.05 | 0.04 | 0.15 | 0.02
| 34 | 鉄及びその化合物 | 0.3
| 35 | 銅及びその化合物 | 1
| 36 | ナトリウム及びその化合物 | 200
| 37 | マンガン及びその化合物 | 0.05 | 0.025 | <0.001 | 0.02 | <0.001 | 0.043 | <0.001
| 38 | 塩化物イオン | 200 | 11.4 | 15.5 | 12.8 | 16.6 | 13.1 | 17
| 39 | カルシウム、マグネシウム等（硬度） | 300
| 40 | 蒸発残留物 | 500
| 41 | 陰イオン界面活性剤 | 0.2
| 42 | ジェオスミン | 1e-05 | 3e-06 | <0.000001 | 5e-06 | <0.000001 | 5e-06 | <0.000001
| 43 | 2-メチルイソボルネオール | 1e-05 | 2e-06 | <0.000001 | 3e-06 | <0.000001 | 3e-06 | <0.000001
| 44 | 非ｲｵﾝ界面活性剤 | 0.02
| 45 | フェノール類 | 0.005
| 46 | 有機物（全有機炭素(TOC)の量） | 3 | 1.6 | 0.7 | 1.7 | 0.8 | 1.6 | 0.7
| 47 | pH値 | 5.8～8.6 | 7.4 | 7.2 | 7.3 | 7.1 | 7.4 | 7
| 48 | 味 | 異常でないこと |  | 異常なし |  | 異常なし |  | 異常なし
| 49 | 臭気 | 異常でないこと | 厨芥臭 | 異常なし | 厨芥臭 | 異常なし | 厨芥臭 | 異常なし
| 50 | 色度 | 5度以下 | 10 | <0.5 | 6 | <0.5 | 12 | <0.5
| 51 | 濁度 | 2度以下 | 4 | <0.1 | 2 | <0.1 | 4 | <0.1
|  | アンモニア態窒素 |  | 0.01 |  | 0.05 |  | 0.02
その他 |  | 遊離残留塩素 | 0.1以上 |  | 0.9 |  | 1 |  | 0.8
|  | 判定 |  | － | 基準に適合 | － | 基準に適合 | － | 基準に適合

## 10月
|  | 浄水場 水質試験結果 | 採水日： | 2023-10-04 |  |  |  |  | 単位：mg/L
|  |  |  | 村野浄水場 |  | 庭窪浄水場 |  | 三島浄水場
| NO. | 水質項目 | 基準値 | 原水 | 浄水 | 原水 | 浄水 | 原水 | 浄水
水 質 基 準 項 目 | 1 | 一般細菌 | 100/mL以下 | 32000 | 0 | 1200 | 0 | 2600 | 0
| 2 | 大腸菌 | 検出されないこと | 20000 | 検出せず | 580 | 検出せず | 210 | 検出せず
| 3 | カドミウム及びその化合物 | 0.003
| 4 | 水銀及びその化合物 | 0.0005
| 5 | セレン及びその化合物 | 0.01
| 6 | 鉛及びその化合物 | 0.01
| 7 | ヒ素及びその化合物 | 0.01
| 8 | 六価クロム化合物 | 0.02
| 9 | 亜硝酸態窒素 | 0.04 | 0.008 | <0.004 | 0.008 | <0.004 | 0.008 | <0.004
| 10 | シアン化物イオン及び塩化シアン | 0.01
| 11 | 硝酸態窒素及び亜硝酸態窒素 | 10 | 1.11 | 0.99 | 0.92 | 1.01 | 0.97 | 1
| 12 | フッ素及びその化合物 | 0.8
| 13 | ホウ素及びその化合物 | 1
| 14 | 四塩化炭素 | 0.002
| 15 | 1,4-ジオキサン | 0.05
| 16 | シス‐1,2‐ジクロロエチレン及び トランス‐1,2-ジクロロエチレン | 0.04
| 17 | ジクロロメタン | 0.02
| 18 | テトラクロロエチレン | 0.01
| 19 | トリクロロエチレン | 0.01
| 20 | ベンゼン | 0.01
| 21 | 塩素酸 | 0.6 | 0.01 | 0.06 | <0.01 | 0.06 | <0.01 | 0.09
| 22 | クロロ酢酸 | 0.02
| 23 | クロロホルム | 0.06 | <0.001 | 0.005 | <0.001 | 0.001 | <0.001 | 0.004
| 24 | ジクロロ酢酸 | 0.03
| 25 | ジブロモクロロメタン | 0.1 | <0.001 | 0.004 | <0.001 | 0.003 | <0.001 | 0.004
| 26 | 臭素酸 | 0.01 | <0.0005 | 0.002 | <0.0005 | 0.0023 | <0.0005 | 0.0014
| 27 | 総トリハロメタン | 0.1 | <0.001 | 0.015 | <0.001 | 0.008 | <0.001 | 0.013
| 28 | トリクロロ酢酸 | 0.03
| 29 | ブロモジクロロメタン | 0.03 | <0.001 | 0.005 | <0.001 | 0.002 | <0.001 | 0.005
| 30 | ブロモホルム | 0.09 | <0.001 | <0.001 | <0.001 | 0.001 | <0.001 | <0.001
| 31 | ホルムアルデヒド | 0.08
| 32 | 亜鉛及びその化合物 | 1
| 33 | アルミニウム及びその化合物 | 0.2 | 0.18 | <0.01 | 0.06 | 0.05 | 0.09 | 0.01
| 34 | 鉄及びその化合物 | 0.3
| 35 | 銅及びその化合物 | 1
| 36 | ナトリウム及びその化合物 | 200
| 37 | マンガン及びその化合物 | 0.05 | 0.042 | <0.001 | 0.051 | <0.001 | 0.04 | <0.001
| 38 | 塩化物イオン | 200 | 13 | 16.6 | 13.1 | 16.4 | 13.2 | 16
| 39 | カルシウム、マグネシウム等（硬度） | 300
| 40 | 蒸発残留物 | 500
| 41 | 陰イオン界面活性剤 | 0.2
| 42 | ジェオスミン | 1e-05 | 4e-06 | <0.000001 | 4e-06 | <0.000001 | 4e-06 | <0.000001
| 43 | 2-メチルイソボルネオール | 1e-05 | 3e-06 | <0.000001 | 3e-06 | <0.000001 | 3e-06 | <0.000001
| 44 | 非ｲｵﾝ界面活性剤 | 0.02
| 45 | フェノール類 | 0.005
| 46 | 有機物（全有機炭素(TOC)の量） | 3 | 2 | 0.7 | 1.8 | 0.8 | 1.7 | 0.7
| 47 | pH値 | 5.8～8.6 | 7.3 | 7.2 | 7.3 | 7.1 | 7.2 | 7.1
| 48 | 味 | 異常でないこと |  | 異常なし |  | 異常なし |  | 異常なし
| 49 | 臭気 | 異常でないこと | 厨芥臭 | 異常なし | 厨芥臭 | 異常なし | 厨芥臭 | 異常なし
| 50 | 色度 | 5度以下 | 40 | <0.5 | 8 | <0.5 | 12 | <0.5
| 51 | 濁度 | 2度以下 | 10 | <0.1 | 2 | <0.1 | 3 | <0.1
|  | アンモニア態窒素 |  | 0.04 |  | 0.03 |  | 0.04
その他 |  | 遊離残留塩素 | 0.1以上 |  | 0.8 |  | 0.8 |  | 0.7
|  | 判定 |  | － | 基準に適合 | － | 基準に適合 | － | 基準に適合

## 11月
|  | 浄水場 水質試験結果 | 採水日： | 2023-11-08 |  |  |  |  | 単位：mg/L
|  |  |  | 村野浄水場 |  | 庭窪浄水場 |  | 三島浄水場
| NO. | 水質項目 | 基準値 | 原水 | 浄水 | 原水 | 浄水 | 原水 | 浄水
水 質 基 準 項 目 | 1 | 一般細菌 | 100/mL以下 | 7600 | 0 | 20000 | 0 | 82000 | 0
| 2 | 大腸菌 | 検出されないこと | 1600 | 検出せず | 11000 | 検出せず | 17000 | 検出せず
| 3 | カドミウム及びその化合物 | 0.003 | <0.0001 | <0.0001 | <0.0001 | <0.0001 | <0.0001 | <0.0001
| 4 | 水銀及びその化合物 | 0.0005 | <0.00005 | <0.00005 | <0.00005 | <0.00005 | <0.00005 | <0.00005
| 5 | セレン及びその化合物 | 0.01 | <0.001 | <0.001 | <0.001 | <0.001 | <0.001 | <0.001
| 6 | 鉛及びその化合物 | 0.01 | <0.001 | <0.001 | <0.001 | <0.001 | <0.001 | <0.001
| 7 | ヒ素及びその化合物 | 0.01 | <0.001 | <0.001 | <0.001 | <0.001 | <0.001 | <0.001
| 8 | 六価クロム化合物 | 0.02 | <0.002 | <0.002 | <0.002 | <0.002 | <0.002 | <0.002
| 9 | 亜硝酸態窒素 | 0.04 | 0.005 | <0.004 | 0.015 | <0.004 | 0.022 | <0.004
| 10 | シアン化物イオン及び塩化シアン | 0.01 | <0.001 | <0.001 | <0.001 | <0.001 | <0.001 | <0.001
| 11 | 硝酸態窒素及び亜硝酸態窒素 | 10 | 0.86 | 0.91 | 0.82 | 1.11 | 0.93 | 1.01
| 12 | フッ素及びその化合物 | 0.8 | 0.1 | 0.08 | 0.08 | 0.1 | 0.09 | 0.1
| 13 | ホウ素及びその化合物 | 1 | 0.02 | 0.019 | 0.018 | 0.02 | 0.018 | 0.02
| 14 | 四塩化炭素 | 0.002 | <0.0002 | <0.0002 | <0.0002 | <0.0002 | <0.0002 | <0.0002
| 15 | 1,4-ジオキサン | 0.05 | <0.005 | <0.005 | <0.005 | <0.005 | <0.005 | <0.005
| 16 | シス‐1,2‐ジクロロエチレン及び トランス‐1,2-ジクロロエチレン | 0.04 | <0.001 | <0.001 | <0.001 | <0.001 | <0.001 | <0.001
| 17 | ジクロロメタン | 0.02 | <0.001 | <0.001 | <0.001 | <0.001 | <0.001 | <0.001
| 18 | テトラクロロエチレン | 0.01 | <0.001 | <0.001 | <0.001 | <0.001 | <0.001 | <0.001
| 19 | トリクロロエチレン | 0.01 | <0.001 | <0.001 | <0.001 | <0.001 | <0.001 | <0.001
| 20 | ベンゼン | 0.01 | <0.001 | <0.001 | <0.001 | <0.001 | <0.001 | <0.001
| 21 | 塩素酸 | 0.6 | <0.01 | 0.04 | <0.01 | 0.05 | <0.01 | 0.05
| 22 | クロロ酢酸 | 0.02 | <0.001 | <0.001 | <0.001 | <0.001 | <0.001 | <0.001
| 23 | クロロホルム | 0.06 | <0.001 | 0.001 | <0.001 | <0.001 | <0.001 | 0.001
| 24 | ジクロロ酢酸 | 0.03 | <0.001 | <0.001 | <0.001 | <0.001 | <0.001 | <0.001
| 25 | ジブロモクロロメタン | 0.1 | <0.001 | 0.002 | <0.001 | 0.003 | <0.001 | 0.003
| 26 | 臭素酸 | 0.01 | <0.0005 | 0.0022 | <0.0005 | 0.0028 | <0.0005 | 0.0027
| 27 | 総トリハロメタン | 0.1 | <0.001 | 0.005 | <0.001 | 0.007 | <0.001 | 0.007
| 28 | トリクロロ酢酸 | 0.03 | <0.001 | <0.001 | <0.001 | <0.001 | <0.001 | <0.001
| 29 | ブロモジクロロメタン | 0.03 | <0.001 | 0.002 | <0.001 | 0.002 | <0.001 | 0.002
| 30 | ブロモホルム | 0.09 | <0.001 | <0.001 | <0.001 | <0.001 | <0.001 | 0.001
| 31 | ホルムアルデヒド | 0.08 | <0.008 | <0.008 | <0.008 | <0.008 | <0.008 | <0.008
| 32 | 亜鉛及びその化合物 | 1 | 0.004 | 0.003 | 0.009 | <0.001 | 0.01 | <0.001
| 33 | アルミニウム及びその化合物 | 0.2 | 0.11 | <0.01 | 0.27 | 0.03 | 0.2 | 0.03
| 34 | 鉄及びその化合物 | 0.3 | 0.2 | <0.01 | 0.29 | <0.01 | 0.24 | <0.01
| 35 | 銅及びその化合物 | 1 | 0.003 | 0.002 | 0.003 | <0.001 | 0.003 | <0.001
| 36 | ナトリウム及びその化合物 | 200 | 11.7 | 12.8 | 9.9 | 13 | 10.6 | 13.9
| 37 | マンガン及びその化合物 | 0.05 | 0.016 | <0.001 | 0.027 | <0.001 | 0.025 | <0.001
| 38 | 塩化物イオン | 200 | 12.5 | 16.8 | 10.7 | 16.7 | 11.6 | 18.2
| 39 | カルシウム、マグネシウム等（硬度） | 300 | 41.7 | 41.2 | 37 | 41.6 | 37.3 | 43.5
| 40 | 蒸発残留物 | 500 | 102 | 95 | 87 | 86 | 90 | 99
| 41 | 陰イオン界面活性剤 | 0.2 | <0.02 | <0.02 | <0.02 | <0.02 | <0.02 | <0.02
| 42 | ジェオスミン | 1e-05 | 2e-06 | <0.000001 | 3e-06 | <0.000001 | 3e-06 | <0.000001
| 43 | 2-メチルイソボルネオール | 1e-05 | 2e-06 | <0.000001 | 2e-06 | <0.000001 | 2e-06 | <0.000001
| 44 | 非ｲｵﾝ界面活性剤 | 0.02 | <0.002 | <0.002 | <0.002 | <0.002 | <0.002 | <0.002
| 45 | フェノール類 | 0.005 | <0.0005 | <0.0005 | <0.0005 | <0.0005 | <0.0005 | <0.0005
| 46 | 有機物（全有機炭素(TOC)の量） | 3 | 1.9 | 0.7 | 2.2 | 0.8 | 2.2 | 0.8
| 47 | pH値 | 5.8～8.6 | 7.3 | 7 | 7.2 | 7.1 | 7.2 | 7.1
| 48 | 味 | 異常でないこと |  | 異常なし |  | 異常なし |  | 異常なし
| 49 | 臭気 | 異常でないこと | 厨芥臭 | 異常なし | 厨芥臭 | 異常なし | 厨芥＋下水臭 | 異常なし
| 50 | 色度 | 5度以下 | 24 | <0.5 | 32 | <0.5 | 24 | <0.5
| 51 | 濁度 | 2度以下 | 10 | <0.1 | 14 | <0.1 | 10 | <0.1
|  | アンモニア態窒素 |  | 0.02 |  | 0.15 |  | 0.22
その他 |  | 遊離残留塩素 | 0.1以上 |  | 0.8 |  | 0.8 |  | 0.7
|  | 判定 |  | － | 基準に適合 | － | 基準に適合 | － | 基準に適合

## 12月
|  | 浄水場 水質試験結果 | 採水日： | 2023-12-06 |  |  |  |  | 単位：mg/L
|  |  |  | 村野浄水場 |  | 庭窪浄水場 |  | 三島浄水場
| NO. | 水質項目 | 基準値 | 原水 | 浄水 | 原水 | 浄水 | 原水 | 浄水
水 質 基 準 項 目 | 1 | 一般細菌 | 100/mL以下 | 120 | 0 | 590 | 0 | 670 | 0
| 2 | 大腸菌 | 検出されないこと | 56 | 検出せず | 50 | 検出せず | 33 | 検出せず
| 3 | カドミウム及びその化合物 | 0.003
| 4 | 水銀及びその化合物 | 0.0005
| 5 | セレン及びその化合物 | 0.01
| 6 | 鉛及びその化合物 | 0.01
| 7 | ヒ素及びその化合物 | 0.01
| 8 | 六価クロム化合物 | 0.02
| 9 | 亜硝酸態窒素 | 0.04 | 0.006 | <0.004 | 0.009 | <0.004 | 0.008 | <0.004
| 10 | シアン化物イオン及び塩化シアン | 0.01
| 11 | 硝酸態窒素及び亜硝酸態窒素 | 10 | 1.02 | 1 | 1.01 | 1.04 | 1.03 | 1.02
| 12 | フッ素及びその化合物 | 0.8
| 13 | ホウ素及びその化合物 | 1
| 14 | 四塩化炭素 | 0.002
| 15 | 1,4-ジオキサン | 0.05
| 16 | シス‐1,2‐ジクロロエチレン及び トランス‐1,2-ジクロロエチレン | 0.04
| 17 | ジクロロメタン | 0.02
| 18 | テトラクロロエチレン | 0.01
| 19 | トリクロロエチレン | 0.01
| 20 | ベンゼン | 0.01
| 21 | 塩素酸 | 0.6 | <0.01 | 0.03 | <0.01 | 0.05 | <0.01 | 0.04
| 22 | クロロ酢酸 | 0.02
| 23 | クロロホルム | 0.06 | <0.001 | <0.001 | <0.001 | <0.001 | <0.001 | <0.001
| 24 | ジクロロ酢酸 | 0.03
| 25 | ジブロモクロロメタン | 0.1 | <0.001 | <0.001 | <0.001 | 0.002 | <0.001 | 0.002
| 26 | 臭素酸 | 0.01 | <0.0005 | 0.002 | <0.0005 | 0.0021 | <0.0005 | 0.0018
| 27 | 総トリハロメタン | 0.1 | <0.001 | 0.002 | <0.001 | 0.005 | <0.001 | 0.004
| 28 | トリクロロ酢酸 | 0.03
| 29 | ブロモジクロロメタン | 0.03 | <0.001 | <0.001 | <0.001 | 0.001 | <0.001 | <0.001
| 30 | ブロモホルム | 0.09 | <0.001 | <0.001 | <0.001 | <0.001 | <0.001 | <0.001
| 31 | ホルムアルデヒド | 0.08
| 32 | 亜鉛及びその化合物 | 1
| 33 | アルミニウム及びその化合物 | 0.2 | 0.09 | <0.01 | 0.12 | 0.02 | 0.09 | 0.02
| 34 | 鉄及びその化合物 | 0.3
| 35 | 銅及びその化合物 | 1
| 36 | ナトリウム及びその化合物 | 200
| 37 | マンガン及びその化合物 | 0.05 | 0.029 | <0.001 | 0.029 | <0.001 | 0.026 | 0.001
| 38 | 塩化物イオン | 200 | 15.2 | 17.5 | 15.3 | 18.7 | 15.2 | 18.6
| 39 | カルシウム、マグネシウム等（硬度） | 300
| 40 | 蒸発残留物 | 500
| 41 | 陰イオン界面活性剤 | 0.2
| 42 | ジェオスミン | 1e-05 | 1e-06 | <0.000001 | 1e-06 | <0.000001 | 1e-06 | <0.000001
| 43 | 2-メチルイソボルネオール | 1e-05 | 1e-06 | <0.000001 | 1e-06 | <0.000001 | 1e-06 | <0.000001
| 44 | 非ｲｵﾝ界面活性剤 | 0.02
| 45 | フェノール類 | 0.005
| 46 | 有機物（全有機炭素(TOC)の量） | 3 | 1.8 | 0.8 | 1.9 | 0.9 | 1.8 | 0.7
| 47 | pH値 | 5.8～8.6 | 7.4 | 7.2 | 7.4 | 7.3 | 7.1 | 7
| 48 | 味 | 異常でないこと |  | 異常なし |  | 異常なし |  | 異常なし
| 49 | 臭気 | 異常でないこと | 厨芥臭 | 異常なし | 厨芥臭 | 異常なし | 厨芥臭 | 異常なし
| 50 | 色度 | 5度以下 | 12 | <0.5 | 10 | <0.5 | 12 | <0.5
| 51 | 濁度 | 2度以下 | 5 | <0.1 | 3 | <0.1 | 3 | <0.1
|  | アンモニア態窒素 |  | 0.02 |  | 0.02 |  | 0.01
その他 |  | 遊離残留塩素 | 0.1以上 |  | 0.7 |  | 0.7 |  | 0.6
|  | 判定 |  | － | 基準に適合 | － | 基準に適合 | － | 基準に適合

## 1月
|  | 浄水場 水質試験結果 | 採水日： | 2024-01-10 |  |  |  |  | 単位：mg/L
|  |  |  | 村野浄水場 |  | 庭窪浄水場 |  | 三島浄水場
| NO. | 水質項目 | 基準値 | 原水 | 浄水 | 原水 | 浄水 | 原水 | 浄水
水 質 基 準 項 目 | 1 | 一般細菌 | 100/mL以下 | 200 | 0 | 300 | 0 | 390 | 0
| 2 | 大腸菌 | 検出されないこと | 79 | 検出せず | 16 | 検出せず | 23 | 検出せず
| 3 | カドミウム及びその化合物 | 0.003
| 4 | 水銀及びその化合物 | 0.0005
| 5 | セレン及びその化合物 | 0.01
| 6 | 鉛及びその化合物 | 0.01
| 7 | ヒ素及びその化合物 | 0.01
| 8 | 六価クロム化合物 | 0.02
| 9 | 亜硝酸態窒素 | 0.04 | 0.008 | <0.004 | 0.007 | <0.004 | 0.007 | <0.004
| 10 | シアン化物イオン及び塩化シアン | 0.01
| 11 | 硝酸態窒素及び亜硝酸態窒素 | 10 | 1.05 | 1.1 | 1.05 | 1.04 | 1.1 | 1.06
| 12 | フッ素及びその化合物 | 0.8
| 13 | ホウ素及びその化合物 | 1
| 14 | 四塩化炭素 | 0.002
| 15 | 1,4-ジオキサン | 0.05
| 16 | シス‐1,2‐ジクロロエチレン及び トランス‐1,2-ジクロロエチレン | 0.04
| 17 | ジクロロメタン | 0.02
| 18 | テトラクロロエチレン | 0.01
| 19 | トリクロロエチレン | 0.01
| 20 | ベンゼン | 0.01
| 21 | 塩素酸 | 0.6 | <0.01 | 0.03 | <0.01 | 0.04 | <0.01 | 0.03
| 22 | クロロ酢酸 | 0.02
| 23 | クロロホルム | 0.06 | <0.001 | <0.001 | <0.001 | <0.001 | <0.001 | <0.001
| 24 | ジクロロ酢酸 | 0.03
| 25 | ジブロモクロロメタン | 0.1 | <0.001 | <0.001 | <0.001 | 0.002 | <0.001 | 0.001
| 26 | 臭素酸 | 0.01 | <0.0005 | 0.0015 | <0.0005 | 0.0016 | <0.0005 | 0.0013
| 27 | 総トリハロメタン | 0.1 | <0.001 | 0.002 | <0.001 | 0.003 | <0.001 | 0.003
| 28 | トリクロロ酢酸 | 0.03
| 29 | ブロモジクロロメタン | 0.03 | <0.001 | <0.001 | <0.001 | <0.001 | <0.001 | <0.001
| 30 | ブロモホルム | 0.09 | <0.001 | <0.001 | <0.001 | <0.001 | <0.001 | <0.001
| 31 | ホルムアルデヒド | 0.08
| 32 | 亜鉛及びその化合物 | 1
| 33 | アルミニウム及びその化合物 | 0.2 | 0.16 | <0.01 | 0.12 | 0.02 | 0.14 | 0.01
| 34 | 鉄及びその化合物 | 0.3
| 35 | 銅及びその化合物 | 1
| 36 | ナトリウム及びその化合物 | 200
| 37 | マンガン及びその化合物 | 0.05 | 0.034 | 0.002 | 0.032 | <0.001 | 0.033 | 0.001
| 38 | 塩化物イオン | 200 | 15.2 | 17.8 | 15.4 | 18.6 | 15.5 | 18.7
| 39 | カルシウム、マグネシウム等（硬度） | 300
| 40 | 蒸発残留物 | 500
| 41 | 陰イオン界面活性剤 | 0.2
| 42 | ジェオスミン | 1e-05 | 2e-06 | <0.000001 | 1e-06 | <0.000001 | 1e-06 | <0.000001
| 43 | 2-メチルイソボルネオール | 1e-05 | 2e-06 | <0.000001 | 2e-06 | <0.000001 | 2e-06 | <0.000001
| 44 | 非ｲｵﾝ界面活性剤 | 0.02
| 45 | フェノール類 | 0.005
| 46 | 有機物（全有機炭素(TOC)の量） | 3 | 1.9 | 0.9 | 2 | 0.9 | 2 | 0.8
| 47 | pH値 | 5.8～8.6 | 7.4 | 7 | 7.4 | 7.4 | 7.4 | 7.4
| 48 | 味 | 異常でないこと |  | 異常なし |  | 異常なし |  | 異常なし
| 49 | 臭気 | 異常でないこと | 厨芥臭 | 異常なし | 厨芥臭 | 異常なし | 厨芥臭 | 異常なし
| 50 | 色度 | 5度以下 | 16 | <0.5 | 12 | <0.5 | 11 | <0.5
| 51 | 濁度 | 2度以下 | 6 | <0.1 | 5 | <0.1 | 5 | <0.1
|  | アンモニア態窒素 |  | 0.02 |  | 0.02 |  | 0.01
その他 |  | 遊離残留塩素 | 0.1以上 |  | 0.7 |  | 0.7 |  | 0.6
|  | 判定 |  | － | 基準に適合 | － | 基準に適合 | － | 基準に適合

## 2月
|  | 浄水場 水質試験結果 | 採水日： | 2024-02-07 |  |  |  |  | 単位：mg/L
|  |  |  | 村野浄水場 |  | 庭窪浄水場 |  | 三島浄水場
| NO. | 水質項目 | 基準値 | 原水 | 浄水 | 原水 | 浄水 | 原水 | 浄水
水 質 基 準 項 目 | 1 | 一般細菌 | 100/mL以下 | 2300 | 0 | 2400 | 0 | 5000 | 0
| 2 | 大腸菌 | 検出されないこと | 460 | 検出せず | 2600 | 検出せず | 580 | 検出せず
| 3 | カドミウム及びその化合物 | 0.003 | <0.0001 | <0.0001 | <0.0001 | <0.0001 | <0.0001 | <0.0001
| 4 | 水銀及びその化合物 | 0.0005 | <0.00005 | <0.00005 | <0.00005 | <0.00005 | <0.00005 | <0.00005
| 5 | セレン及びその化合物 | 0.01 | <0.001 | <0.001 | <0.001 | <0.001 | <0.001 | <0.001
| 6 | 鉛及びその化合物 | 0.01 | <0.001 | <0.001 | <0.001 | <0.001 | <0.001 | <0.001
| 7 | ヒ素及びその化合物 | 0.01 | <0.001 | <0.001 | <0.001 | <0.001 | <0.001 | <0.001
| 8 | 六価クロム化合物 | 0.02 | <0.002 | <0.002 | <0.002 | <0.002 | <0.002 | <0.002
| 9 | 亜硝酸態窒素 | 0.04 | 0.008 | <0.004 | 0.011 | <0.004 | 0.012 | <0.004
| 10 | シアン化物イオン及び塩化シアン | 0.01 | <0.001 | <0.001 | <0.001 | <0.001 | <0.001 | <0.001
| 11 | 硝酸態窒素及び亜硝酸態窒素 | 10 | 1.13 | 1.06 | 0.94 | 1.25 | 0.96 | 1.29
| 12 | フッ素及びその化合物 | 0.8 | 0.09 | 0.07 | 0.09 | 0.08 | 0.09 | 0.08
| 13 | ホウ素及びその化合物 | 1 | 0.019 | 0.019 | 0.018 | 0.018 | 0.018 | 0.019
| 14 | 四塩化炭素 | 0.002 | <0.0002 | <0.0002 | <0.0002 | <0.0002 | <0.0002 | <0.0002
| 15 | 1,4-ジオキサン | 0.05 | <0.005 | <0.005 | <0.005 | <0.005 | <0.005 | <0.005
| 16 | シス‐1,2‐ジクロロエチレン及び トランス‐1,2-ジクロロエチレン | 0.04 | <0.001 | <0.001 | <0.001 | <0.001 | <0.001 | <0.001
| 17 | ジクロロメタン | 0.02 | <0.001 | <0.001 | <0.001 | <0.001 | <0.001 | <0.001
| 18 | テトラクロロエチレン | 0.01 | <0.001 | <0.001 | <0.001 | <0.001 | <0.001 | <0.001
| 19 | トリクロロエチレン | 0.01 | <0.001 | <0.001 | <0.001 | <0.001 | <0.001 | <0.001
| 20 | ベンゼン | 0.01 | <0.001 | <0.001 | <0.001 | <0.001 | <0.001 | <0.001
| 21 | 塩素酸 | 0.6 | <0.01 | 0.03 | <0.01 | 0.1 | <0.01 | 0.05
| 22 | クロロ酢酸 | 0.02 | <0.001 | <0.001 | <0.001 | <0.001 | <0.001 | <0.001
| 23 | クロロホルム | 0.06 | <0.001 | 0.001 | <0.001 | <0.001 | <0.001 | <0.001
| 24 | ジクロロ酢酸 | 0.03 | <0.001 | <0.001 | <0.001 | <0.001 | <0.001 | <0.001
| 25 | ジブロモクロロメタン | 0.1 | <0.001 | 0.002 | <0.001 | 0.001 | <0.001 | 0.001
| 26 | 臭素酸 | 0.01 | <0.0005 | 0.0011 | <0.0005 | 0.0012 | <0.0005 | 0.0012
| 27 | 総トリハロメタン | 0.1 | <0.001 | 0.004 | <0.001 | 0.003 | <0.001 | 0.003
| 28 | トリクロロ酢酸 | 0.03 | <0.001 | <0.001 | <0.001 | <0.001 | <0.001 | <0.001
| 29 | ブロモジクロロメタン | 0.03 | <0.001 | 0.001 | <0.001 | <0.001 | <0.001 | <0.001
| 30 | ブロモホルム | 0.09 | <0.001 | <0.001 | <0.001 | <0.001 | <0.001 | <0.001
| 31 | ホルムアルデヒド | 0.08 | <0.008 | <0.008 | <0.008 | <0.008 | <0.008 | <0.008
| 32 | 亜鉛及びその化合物 | 1 | 0.007 | 0.002 | 0.008 | 0.002 | 0.007 | 0.002
| 33 | アルミニウム及びその化合物 | 0.2 | 0.23 | <0.01 | 0.16 | 0.01 | 0.15 | 0.01
| 34 | 鉄及びその化合物 | 0.3 | 0.35 | <0.01 | 0.24 | <0.01 | 0.25 | <0.01
| 35 | 銅及びその化合物 | 1 | 0.002 | <0.001 | 0.002 | <0.001 | 0.002 | <0.001
| 36 | ナトリウム及びその化合物 | 200 | 13.7 | 14.4 | 12.8 | 16.4 | 12.9 | 16.2
| 37 | マンガン及びその化合物 | 0.05 | 0.036 | 0.002 | 0.032 | <0.001 | 0.033 | 0.001
| 38 | 塩化物イオン | 200 | 15 | 18.7 | 14.9 | 22.1 | 15.2 | 22.5
| 39 | カルシウム、マグネシウム等（硬度） | 300 | 44.8 | 44.1 | 43 | 44.4 | 42.7 | 46.9
| 40 | 蒸発残留物 | 500 | 106 | 98 | 95 | 103 | 104 | 118
| 41 | 陰イオン界面活性剤 | 0.2 | <0.02 | <0.02 | <0.02 | <0.02 | <0.02 | <0.02
| 42 | ジェオスミン | 1e-05 | 2e-06 | <0.000001 | 2e-06 | <0.000001 | 2e-06 | <0.000001
| 43 | 2-メチルイソボルネオール | 1e-05 | 2e-06 | <0.000001 | 2e-06 | <0.000001 | 2e-06 | <0.000001
| 44 | 非ｲｵﾝ界面活性剤 | 0.02 | 0.003 | <0.002 | <0.002 | <0.002 | 0.002 | <0.002
| 45 | フェノール類 | 0.005 | <0.0005 | <0.0005 | 欠測※ | 欠測※ | 欠測※ | 欠測※
| 46 | 有機物（全有機炭素(TOC)の量） | 3 | 1.7 | 0.7 | 1.9 | 0.9 | 1.8 | 0.8
| 47 | pH値 | 5.8～8.6 | 7.3 | 7 | 7.1 | 7.2 | 7.3 | 7.3
| 48 | 味 | 異常でないこと |  | 異常なし |  | 異常なし |  | 異常なし
| 49 | 臭気 | 異常でないこと | 厨芥臭 | 異常なし | 厨芥臭 | 異常なし | 厨芥臭 | 異常なし
| 50 | 色度 | 5度以下 | 45 | <0.5 | 16 | <0.5 | 12 | <0.5
| 51 | 濁度 | 2度以下 | 10 | <0.1 | 8 | <0.1 | 5 | <0.1
|  | アンモニア態窒素 |  | 0.06 |  | 0.1 |  | 0.1
その他 |  | 遊離残留塩素 | 0.1以上 |  | 0.7 |  | 0.6 |  | 0.6
|  | 判定 |  | － | 基準に適合 | － | 基準に適合 | － | 基準に適合
備考 |  | ※検査方法に誤りがあったため欠測とした。

## 3月
|  | 浄水場 水質試験結果 | 採水日： | 2024-03-06 |  |  |  |  | 単位：mg/L
|  |  |  | 村野浄水場 |  | 庭窪浄水場 |  | 三島浄水場
| NO. | 水質項目 | 基準値 | 原水 | 浄水 | 原水 | 浄水 | 原水 | 浄水
水 質 基 準 項 目 | 1 | 一般細菌 | 100/mL以下 | 7500 | 0 | 12000 | 0 | 19000 | 0
| 2 | 大腸菌 | 検出されないこと | 2500 | 検出せず | 24000 | 検出せず | 12000 | 検出せず
| 3 | カドミウム及びその化合物 | 0.003
| 4 | 水銀及びその化合物 | 0.0005
| 5 | セレン及びその化合物 | 0.01
| 6 | 鉛及びその化合物 | 0.01
| 7 | ヒ素及びその化合物 | 0.01
| 8 | 六価クロム化合物 | 0.02
| 9 | 亜硝酸態窒素 | 0.04 | 0.018 | <0.004 | 0.016 | <0.004 | 0.014 | <0.004
| 10 | シアン化物イオン及び塩化シアン | 0.01
| 11 | 硝酸態窒素及び亜硝酸態窒素 | 10 | 0.97 | 1.14 | 1.12 | 1.09 | 1.16 | 1.11
| 12 | フッ素及びその化合物 | 0.8
| 13 | ホウ素及びその化合物 | 1
| 14 | 四塩化炭素 | 0.002
| 15 | 1,4-ジオキサン | 0.05
| 16 | シス‐1,2‐ジクロロエチレン及び トランス‐1,2-ジクロロエチレン | 0.04
| 17 | ジクロロメタン | 0.02
| 18 | テトラクロロエチレン | 0.01
| 19 | トリクロロエチレン | 0.01
| 20 | ベンゼン | 0.01
| 21 | 塩素酸 | 0.6 | <0.01 | 0.05 | <0.01 | 0.03 | <0.01 | 0.02
| 22 | クロロ酢酸 | 0.02
| 23 | クロロホルム | 0.06 | <0.001 | 0.002 | <0.001 | <0.001 | <0.001 | <0.001
| 24 | ジクロロ酢酸 | 0.03
| 25 | ジブロモクロロメタン | 0.1 | <0.001 | <0.001 | <0.001 | 0.002 | <0.001 | 0.001
| 26 | 臭素酸 | 0.01 | <0.0005 | <0.0005 | <0.0005 | 0.0018 | <0.0005 | 0.0009
| 27 | 総トリハロメタン | 0.1 | <0.001 | 0.005 | <0.001 | 0.004 | <0.001 | 0.003
| 28 | トリクロロ酢酸 | 0.03
| 29 | ブロモジクロロメタン | 0.03 | <0.001 | 0.002 | <0.001 | <0.001 | <0.001 | <0.001
| 30 | ブロモホルム | 0.09 | <0.001 | <0.001 | <0.001 | <0.001 | <0.001 | <0.001
| 31 | ホルムアルデヒド | 0.08
| 32 | 亜鉛及びその化合物 | 1
| 33 | アルミニウム及びその化合物 | 0.2 | 0.63 | <0.01 | 0.19 | 0.01 | 0.14 | 0.01
| 34 | 鉄及びその化合物 | 0.3
| 35 | 銅及びその化合物 | 1
| 36 | ナトリウム及びその化合物 | 200
| 37 | マンガン及びその化合物 | 0.05 | 0.067 | <0.001 | 0.042 | <0.001 | 0.04 | <0.001
| 38 | 塩化物イオン | 200 | 11.8 | 19 | 14.3 | 15.7 | 14.9 | 17.9
| 39 | カルシウム、マグネシウム等（硬度） | 300
| 40 | 蒸発残留物 | 500
| 41 | 陰イオン界面活性剤 | 0.2
| 42 | ジェオスミン | 1e-05 | 3e-06 | <0.000001 | 3e-06 | <0.000001 | 3e-06 | <0.000001
| 43 | 2-メチルイソボルネオール | 1e-05 | 2e-06 | <0.000001 | 2e-06 | <0.000001 | 2e-06 | <0.000001
| 44 | 非ｲｵﾝ界面活性剤 | 0.02
| 45 | フェノール類 | 0.005
| 46 | 有機物（全有機炭素(TOC)の量） | 3 | 2.4 | 0.8 | 2.2 | 0.9 | 1.9 | 0.7
| 47 | pH値 | 5.8～8.6 | 7.3 | 7.1 | 7.2 | 7.4 | 7.5 | 7.3
| 48 | 味 | 異常でないこと |  | 異常なし |  | 異常なし |  | 異常なし
| 49 | 臭気 | 異常でないこと | 厨芥臭 | 異常なし | 厨芥臭 | 異常なし | 厨芥臭 | 異常なし
| 50 | 色度 | 5度以下 | 50 | <0.5 | 20 | <0.5 | 14 | <0.5
| 51 | 濁度 | 2度以下 | 25 | <0.1 | 6 | <0.1 | 6 | <0.1
|  | アンモニア態窒素 |  | 0.12 |  | 0.22 |  | 0.11
その他 |  | 遊離残留塩素 | 0.1以上 |  | 0.7 |  | 0.7 |  | 0.6
|  | 判定 |  | － | 基準に適合 | － | 基準に適合 | － | 基準に適合